## Sheet1
Alpha | CL | CD | Cm | L/D | Velocity for lift | Drag | Required Power | Static Margin | No-Wind Glide | Sink Rate | Pitch Deriv | Roll Deriv | Yaw Deriv
-6 | 0.0701 | 0.01 | 0.113 | 7.01 | 47.52 | 0.15608 | 7.4171 | 0.1812 | 7.01 | 6.7417 | -0.9584 | -0.1759 | 0.0997
-4 | 0.2554 | 0.0111 | 0.0765 | 23.009 | 24.9338 | 0.047698 | 1.1893 | 0.1915 | 23.009 | 1.081 | -1.0196 | -0.1653 | 0.0922
-2 | 0.4423 | 0.0148 | 0.0391 | 29.8851 | 18.9643 | 0.036791 | 0.69771 | 0.2106 | 29.8851 | 0.63419 | -1.1348 | -0.1539 | 0.0854
0 | 0.6321 | 0.0213 | -0.0039 | 29.6761 | 15.8685 | 0.037073 | 0.58829 | 0.2365 | 29.6761 | 0.53472 | -1.2942 | -0.143 | 0.0852
2 | 0.8216 | 0.0307 | -0.0448 | 26.7622 | 13.9144 | 0.041084 | 0.57166 | 0.2361 | 26.7622 | 0.51961 | -1.2961 | -0.1331 | 0.0888
4 | 1.0143 | 0.043 | -0.0917 | 23.5884 | 12.5117 | 0.046527 | 0.58213 | 0.2505 | 23.5884 | 0.52912 | -1.3908 | -0.1224 | 0.0792
6 | 1.2092 | 0.0584 | -0.142 | 20.7055 | 11.4416 | 0.052843 | 0.60461 | 0.2655 | 20.7055 | 0.54956 | -1.4914 | -0.1176 | 0.1468
8 | 1.4065 | 0.0769 | -0.1958 | 18.29 | 10.5861 | 0.059566 | 0.63057 | 0.2803 | 18.29 | 0.57316 | -1.5939 | -0.1153 | 0.2056
10 | 1.6062 | 0.0988 | -0.2532 | 16.2571 | 9.8788 | 0.066645 | 0.65837 | 0.2951 | 16.2571 | 0.59843 | -1.6988 | -0.1169 | 0.2717
12 | 1.8084 | 0.124 | -0.3143 | 14.5839 | 9.2786 | 0.073789 | 0.68466 | 0.3094 | 14.5839 | 0.62232 | -1.8045 | -0.0642 | -0.03
14 | 2.0133 | 0.1529 | -0.3792 | 13.1674 | 8.7584 | 0.081071 | 0.71005 | 0.3244 | 13.1674 | 0.6454 | -1.9172 | -0.0517 | -0.0289
|  |  |  | AirDensity | 0.002048
|  |  |  | Planform Area | 6.75
|  |  |  | RA | 12
|  |  |  | Aircraft Weight | 1.1002
-1
Versus plot
Alpha | Velocity for lift | CL | CD | Cm | L/D | Drag | Required Power | Static Margin | No-Wind Glide | Sink Rate | Pitch Deriv | Roll Deriv | Yaw Deriv
-6 | 47.52 | 0.0701 | 0.01 | 0.113 | 7.01 | 0.15608 | 7.4171 | 0.1812 | 7.01 | 6.7417 | -0.9584 | -0.1759 | 0.0997
-4 | 24.9338 | 0.2554 | 0.0111 | 0.0765 | 23.009 | 0.047698 | 1.1893 | 0.1915 | 23.009 | 1.081 | -1.0196 | -0.1653 | 0.0922
-2 | 18.9643 | 0.4423 | 0.0148 | 0.0391 | 29.8851 | 0.036791 | 0.69771 | 0.2106 | 29.8851 | 0.63419 | -1.1348 | -0.1539 | 0.0854
0 | 15.8685 | 0.6321 | 0.0213 | -0.0039 | 29.6761 | 0.037073 | 0.58829 | 0.2365 | 29.6761 | 0.53472 | -1.2942 | -0.143 | 0.0852
2 | 13.9144 | 0.8216 | 0.0307 | -0.0448 | 26.7622 | 0.041084 | 0.57166 | 0.2361 | 26.7622 | 0.51961 | -1.2961 | -0.1331 | 0.0888
4 | 12.5117 | 1.0143 | 0.043 | -0.0917 | 23.5884 | 0.046527 | 0.58213 | 0.2505 | 23.5884 | 0.52912 | -1.3908 | -0.1224 | 0.0792
6 | 11.4416 | 1.2092 | 0.0584 | -0.142 | 20.7055 | 0.052843 | 0.60461 | 0.2655 | 20.7055 | 0.54956 | -1.4914 | -0.1176 | 0.1468
8 | 10.5861 | 1.4065 | 0.0769 | -0.1958 | 18.29 | 0.059566 | 0.63057 | 0.2803 | 18.29 | 0.57316 | -1.5939 | -0.1153 | 0.2056
10 | 9.8788 | 1.6062 | 0.0988 | -0.2532 | 16.2571 | 0.066645 | 0.65837 | 0.2951 | 16.2571 | 0.59843 | -1.6988 | -0.1169 | 0.2717
12 | 9.2786 | 1.8084 | 0.124 | -0.3143 | 14.5839 | 0.073789 | 0.68466 | 0.3094 | 14.5839 | 0.62232 | -1.8045 | -0.0642 | -0.03
14 | 8.7584 | 2.0133 | 0.1529 | -0.3792 | 13.1674 | 0.081071 | 0.71005 | 0.3244 | 13.1674 | 0.6454 | -1.9172 | -0.0517 | -0.0289
| RA | 12
Clmax
W
| AirDensity | 0.002048 |  |  | V Min Drag | 17.5226
| Planform Area | 6.75 |  |  | V Min Stall
| RA | 12 |  |  | V Min power | 12.637
| Aircraft Weight | 1.1002
| e | 0.68542
| Cd0 | 0.0104
| Cd1 | -0.0071
| Cd2 | 0.0387
Problem A_21
Alpha | CL | CD | Cm | CN | CA | Cm | CN_alpha | CA_alpha | Cm0_alpha | CN_alpha_alpha | CA_alpha_alpha | Cm0_alpha_alpha |  | X_ac | Y_ac
-6 | 0.0701 | 0.01 | 0.113 | 0.068671 | 0.017273 | 0.113
-4 | 0.2554 | 0.0111 | 0.0765 | 0.254 | 0.028889 | 0.0765 | 5.3406 | 0.18556 | -1.0585 | 1.7872 | -8.435 | -0.73863 |  | 0.19978 | 0.045239
-2 | 0.4423 | 0.0148 | 0.0391 | 0.44151 | 0.030227 | 0.0391 | 5.4158 | -0.1087 | -1.1516 | 2.524 | -8.4247 | -4.5959 |  | 0.20292 | 0.48473
0 | 0.6321 | 0.0213 | -0.0039 | 0.6321 | 0.0213 | -0.0039 | 5.4525 | -0.40421 | -1.2018 | -0.42269 | -8.5067 | 1.7235 |  | 0.23456 | -0.19095
2 | 0.8216 | 0.0307 | -0.0448 | 0.82217 | 0.0020079 | -0.0448 | 5.4822 | -0.70415 | -1.2576 | 2.1231 | -8.6785 | -4.9242 |  | 0.1616 | 0.52787
4 | 1.0143 | 0.043 | -0.0917 | 1.0148 | -0.027859 | -0.0917 | 5.5363 | -1.0073 | -1.3923 | 0.97973 | -8.6916 | -2.7904 |  | 0.19711 | 0.29883
6 | 1.2092 | 0.0584 | -0.142 | 1.2087 | -0.068316 | -0.142 | 5.5675 | -1.314 | -1.4911 | 0.80635 | -8.8821 | -2.8725 |  | 0.19569 | 0.30563
8 | 1.4065 | 0.0769 | -0.1958 | 1.4035 | -0.1196 | -0.1958 | 5.5903 | -1.6229 | -1.5928 | 0.49742 | -8.8141 | -2.9545 |  | 0.19074 | 0.32444
10 | 1.6062 | 0.0988 | -0.2532 | 1.599 | -0.18161 | -0.2532 | 5.6028 | -1.9352 | -1.6974 | 0.22021 | -9.0796 | -3.0366 |  | 0.18902 | 0.32986
12 | 1.8084 | 0.124 | -0.3143 | 1.7947 | -0.2547 | -0.3143 | 5.6083 | -2.2501 | -1.8048 | 0.094015 | -8.9649 | -3.1187 |  | 0.18301 | 0.34596
14 | 2.0133 | 0.1529 | -0.3792 | 1.9905 | -0.3387 | -0.3792