## Sheet1
Alpha | CL | CD | Cm | L/D | Velocity for lift | Drag | Required Power | Static Margin | No-Wind Glide | Sink Rate | Pitch Deriv | Roll Deriv | Yaw Deriv
-6 | 0.0701 | 0.01 | 0.113 | 7.01 | 47.52 | 0.15608 | 7.4171 | 0.1812 | 7.01 | 6.7417 | -0.9584 | -0.1759 | 0.0997
-4 | 0.2554 | 0.0111 | 0.0765 | 23.009 | 24.9338 | 0.047698 | 1.1893 | 0.1915 | 23.009 | 1.081 | -1.0196 | -0.1653 | 0.0922
-2 | 0.4423 | 0.0148 | 0.0391 | 29.8851 | 18.9643 | 0.036791 | 0.69771 | 0.2106 | 29.8851 | 0.63419 | -1.1348 | -0.1539 | 0.0854
0 | 0.6321 | 0.0213 | -0.0039 | 29.6761 | 15.8685 | 0.037073 | 0.58829 | 0.2365 | 29.6761 | 0.53472 | -1.2942 | -0.143 | 0.0852
2 | 0.8216 | 0.0307 | -0.0448 | 26.7622 | 13.9144 | 0.041084 | 0.57166 | 0.2361 | 26.7622 | 0.51961 | -1.2961 | -0.1331 | 0.0888
4 | 1.0143 | 0.043 | -0.0917 | 23.5884 | 12.5117 | 0.046527 | 0.58213 | 0.2505 | 23.5884 | 0.52912 | -1.3908 | -0.1224 | 0.0792
6 | 1.2092 | 0.0584 | -0.142 | 20.7055 | 11.4416 | 0.052843 | 0.60461 | 0.2655 | 20.7055 | 0.54956 | -1.4914 | -0.1176 | 0.1468
8 | 1.4065 | 0.0769 | -0.1958 | 18.29 | 10.5861 | 0.059566 | 0.63057 | 0.2803 | 18.29 | 0.57316 | -1.5939 | -0.1153 | 0.2056
10 | 1.6062 | 0.0988 | -0.2532 | 16.2571 | 9.8788 | 0.066645 | 0.65837 | 0.2951 | 16.2571 | 0.59843 | -1.6988 | -0.1169 | 0.2717
12 | 1.8084 | 0.124 | -0.3143 | 14.5839 | 9.2786 | 0.073789 | 0.68466 | 0.3094 | 14.5839 | 0.62232 | -1.8045 | -0.0642 | -0.03
14 | 2.0133 | 0.1529 | -0.3792 | 13.1674 | 8.7584 | 0.081071 | 0.71005 | 0.3244 | 13.1674 | 0.6454 | -1.9172 | -0.0517 | -0.0289
|  |  |  | AirDensity | 0.002048
|  |  |  | Planform Area | 6.75
|  |  |  | RA | 12
|  |  |  | Aircraft Weight | 1.1002
-1
Versus plot
Alpha | Velocity for lift | CL | CD | Cm | L/D | Drag | Required Power | Static Margin | No-Wind Glide | Sink Rate | Pitch Deriv | Roll Deriv | Yaw Deriv
-6 | 47.52 | 0.0701 | 0.01 | 0.113 | 7.01 | 0.15608 | 7.4171 | 0.1812 | 7.01 | 6.7417 | -0.9584 | -0.1759 | 0.0997
-4 | 24.9338 | 0.2554 | 0.0111 | 0.0765 | 23.009 | 0.047698 | 1.1893 | 0.1915 | 23.009 | 1.081 | -1.0196 | -0.1653 | 0.0922
-2 | 18.9643 | 0.4423 | 0.0148 | 0.0391 | 29.8851 | 0.036791 | 0.69771 | 0.2106 | 29.8851 | 0.63419 | -1.1348 | -0.1539 | 0.0854
0 | 15.8685 | 0.6321 | 0.0213 | -0.0039 | 29.6761 | 0.037073 | 0.58829 | 0.2365 | 29.6761 | 0.53472 | -1.2942 | -0.143 | 0.0852
2 | 13.9144 | 0.8216 | 0.0307 | -0.0448 | 26.7622 | 0.041084 | 0.57166 | 0.2361 | 26.7622 | 0.51961 | -1.2961 | -0.1331 | 0.0888
4 | 12.5117 | 1.0143 | 0.043 | -0.0917 | 23.5884 | 0.046527 | 0.58213 | 0.2505 | 23.5884 | 0.52912 | -1.3908 | -0.1224 | 0.0792
6 | 11.4416 | 1.2092 | 0.0584 | -0.142 | 20.7055 | 0.052843 | 0.60461 | 0.2655 | 20.7055 | 0.54956 | -1.4914 | -0.1176 | 0.1468
8 | 10.5861 | 1.4065 | 0.0769 | -0.1958 | 18.29 | 0.059566 | 0.63057 | 0.2803 | 18.29 | 0.57316 | -1.5939 | -0.1153 | 0.2056
10 | 9.8788 | 1.6062 | 0.0988 | -0.2532 | 16.2571 | 0.066645 | 0.65837 | 0.2951 | 16.2571 | 0.59843 | -1.6988 | -0.1169 | 0.2717
12 | 9.2786 | 1.8084 | 0.124 | -0.3143 | 14.5839 | 0.073789 | 0.68466 | 0.3094 | 14.5839 | 0.62232 | -1.8045 | -0.0642 | -0.03
14 | 8.7584 | 2.0133 | 0.1529 | -0.3792 | 13.1674 | 0.081071 | 0.71005 | 0.3244 | 13.1674 | 0.6454 | -1.9172 | -0.0517 | -0.0289
| RA | 12
Clmax
W
| AirDensity | 0.002048 |  |  | V Min Drag | 17.5226
| Planform Area | 6.75 |  |  | V Min Stall
| RA | 12 |  |  | V Min power | 12.637
| Aircraft Weight | 1.1002
| e | 0.68542
| Cd0 | 0.0104
| Cd1 | -0.0071
| Cd2 | 0.0387 | [11 empty] | Cref
0.75
Problem A_21
Alpha | CL | CD | Cm | CN | CA | Cm | CN_alpha | CA_alpha | Cm0_alpha | CN_alpha_alpha | CA_alpha_alpha | Cm0_alpha_alpha |  | X_ac | Y_ac | X | Y
-6 | 0.0701 | 0.013436 | 0.113 | 0.068312 | 0.02069 | 0.113
-4 | 0.2554 | 0.014536 | 0.0765 | 0.25376 | 0.032316 | 0.0765 | 5.344 | 0.1858 | -1.0585 | 1.7874 | -8.4385 | -0.73863 |  | 0.19965 | 0.045241 | 0.14974 | 0.033931
-2 | 0.4423 | 0.018236 | 0.0391 | 0.44139 | 0.033661 | 0.0391 | 5.4193 | -0.10858 | -1.1516 | 2.5242 | -8.4282 | -4.5959 |  | 0.2028 | 0.48457 | 0.1521 | 0.36343
0 | 0.6321 | 0.024736 | -0.0039 | 0.6321 | 0.024736 | -0.0039 | 5.4559 | -0.40421 | -1.2018 | -0.42269 | -8.5101 | 1.7235 |  | 0.23441 | -0.19088 | 0.17581 | -0.14316
2 | 0.8216 | 0.034136 | -0.0448 | 0.82229 | 0.0054418 | -0.0448 | 5.4856 | -0.70427 | -1.2576 | 2.123 | -8.6819 | -4.9242 |  | 0.16152 | 0.52768 | 0.12114 | 0.39576
4 | 1.0143 | 0.046436 | -0.0917 | 1.0151 | -0.024431 | -0.0917 | 5.5398 | -1.0076 | -1.3923 | 0.97949 | -8.695 | -2.7904 |  | 0.19699 | 0.29873 | 0.14775 | 0.22405
6 | 1.2092 | 0.061836 | -0.142 | 1.209 | -0.064899 | -0.142 | 5.5709 | -1.3144 | -1.4911 | 0.806 | -8.8856 | -2.8725 |  | 0.19557 | 0.30553 | 0.14668 | 0.22915
8 | 1.4065 | 0.080336 | -0.1958 | 1.404 | -0.11619 | -0.1958 | 5.5937 | -1.6234 | -1.5928 | 0.49694 | -8.8175 | -2.9545 |  | 0.19063 | 0.32433 | 0.14297 | 0.24325
10 | 1.6062 | 0.10224 | -0.2532 | 1.5996 | -0.17823 | -0.2532 | 5.6062 | -1.9358 | -1.6974 | 0.21961 | -9.0829 | -3.0366 |  | 0.18891 | 0.32975 | 0.14168 | 0.24731
12 | 1.8084 | 0.12744 | -0.3143 | 1.7954 | -0.25134 | -0.3143 | 5.6116 | -2.2508 | -1.8048 | 0.093301 | -8.9682 | -3.1187 |  | 0.1829 | 0.34584 | 0.13718 | 0.25938
14 | 2.0133 | 0.15634 | -0.3792 | 1.9913 | -0.33537 | -0.3792
0.01
0.0111
0.0148
0.0213
0.0307
0.043
0.0584
0.0769
0.0988
0.124
0.1529
Ballist Drag
0.003436