## Sheet1
Alpha | CL | Cd_Raw | CD_Corrected | Cm | L/D | Velocity for lift | Drag | Required Power | Static Margin | No-Wind Glide | Sink Rate | Pitch Deriv | Roll Deriv | Yaw Deriv
-6 | 0.2285 | 0.011 | 0.01375 | 0.2085 | 16.6182 | 22.518 | 0.048191 | 1.0852 | 0.2899 | 16.6182 | 1.3476 | -1.6576 | -0.1743 | 0.0801
-4 | 0.4289 | 0.0124 | 0.01515 | 0.1474 | 28.3102 | 16.4611 | 0.028375 | 0.46708 | 0.3834 | 28.3102 | 0.58004 | -2.257 | -0.1669 | 0.072
-2 | 0.6323 | 0.0161 | 0.01885 | 0.075 | 33.5438 | 13.5698 | 0.023992 | 0.32556 | 0.4233 | 33.5438 | 0.40429 | -2.257 | -0.161 | 0.0616
0 | 0.8362 | 0.0221 | 0.02485 | 0 | 33.6499 | 11.8035 | 0.023931 | 0.28246 | 0.3439 | 33.6499 | 0.35077 | -1.9916 | -0.1525 | 0.0565
2 | 1.0408 | 0.0303 | 0.03305 | -0.0781 | 31.4917 | 10.5767 | 0.025555 | 0.27029 | 0.4164 | 31.4917 | 0.33565 | -2.4686 | -0.1455 | 0.0628
4 | 1.2488 | 0.041 | 0.04375 | -0.1679 | 28.544 | 9.647 | 0.028142 | 0.27149 | 0.4471 | 28.544 | 0.33714 | -2.6769 | -0.1353 | 0.0066
6 | 1.4588 | 0.0541 | 0.05685 | -0.265 | 25.6605 | 8.912 | 0.031209 | 0.27814 | 0.4768 | 25.6605 | 0.3454 | -2.8841 | -0.1291 | 0.0467
8 | 1.6711 | 0.0698 | 0.07255 | -0.3693 | 23.0338 | 8.3089 | 0.03462 | 0.28765 | 0.5067 | 23.0338 | 0.35721 | -3.0969 | -0.127 | 0.1107
10 | 1.8856 | 0.0882 | 0.09095 | -0.481 | 20.7323 | 7.8004 | 0.038251 | 0.29837 | 0.5353 | 20.7323 | 0.37053 | -3.3066 | -0.0988 | -0.0587
12 | 2.1024 | 0.1093 | 0.11205 | -0.6002 | 18.7631 | 7.3623 | 0.041979 | 0.30906 | 0.5638 | 18.7631 | 0.38381 | -3.5204 | -0.1067 | 0.0709
14 | 2.3215 | 0.1332 | 0.13595 | -0.7268 | 17.0761 | 6.978 | 0.045756 | 0.31929 | 0.5918 | 17.0761 | 0.3965 | -3.7367 | -0.0824 | -0.0223
| CD_0_Fuse | 0.00275 |  |  | AirDensity | 0.002048
[5 empty] | Planform Area | 6.75
[5 empty] | RA | 21.3333
[5 empty] | Aircraft Weight | 0.80526
-1
Versus plot
Alpha | Velocity for lift |  | CL | CD_corrected | Cm | L/D | Drag | Required Power | Static Margin | No-Wind Glide | Sink Rate | Pitch Deriv | Roll Deriv | Yaw Deriv
-6 | 22.518 |  | 0.2285 | 0.01375 | 0.2085 | 16.6182 | 0.048191 | 1.0852 | 0.2899 | 16.6182 | 1.3476 | -1.6576 | -0.1743 | 0.0801
-4 | 16.4611 |  | 0.4289 | 0.01515 | 0.1474 | 28.3102 | 0.028375 | 0.46708 | 0.3834 | 28.3102 | 0.58004 | -2.257 | -0.1669 | 0.072
-2 | 13.5698 |  | 0.6323 | 0.01885 | 0.075 | 33.5438 | 0.023992 | 0.32556 | 0.4233 | 33.5438 | 0.40429 | -2.257 | -0.161 | 0.0616
0 | 11.8035 |  | 0.8362 | 0.02485 | 0 | 33.6499 | 0.023931 | 0.28246 | 0.3439 | 33.6499 | 0.35077 | -1.9916 | -0.1525 | 0.0565
2 | 10.5767 |  | 1.0408 | 0.03305 | -0.0781 | 31.4917 | 0.025555 | 0.27029 | 0.4164 | 31.4917 | 0.33565 | -2.4686 | -0.1455 | 0.0628
4 | 9.647 |  | 1.2488 | 0.04375 | -0.1679 | 28.544 | 0.028142 | 0.27149 | 0.4471 | 28.544 | 0.33714 | -2.6769 | -0.1353 | 0.0066
6 | 8.912 |  | 1.4588 | 0.05685 | -0.265 | 25.6605 | 0.031209 | 0.27814 | 0.4768 | 25.6605 | 0.3454 | -2.8841 | -0.1291 | 0.0467
8 | 8.3089 |  | 1.6711 | 0.07255 | -0.3693 | 23.0338 | 0.03462 | 0.28765 | 0.5067 | 23.0338 | 0.35721 | -3.0969 | -0.127 | 0.1107
10 | 7.8004 |  | 1.8856 | 0.09095 | -0.481 | 20.7323 | 0.038251 | 0.29837 | 0.5353 | 20.7323 | 0.37053 | -3.3066 | -0.0988 | -0.0587
12 | 7.3623 |  | 2.1024 | 0.11205 | -0.6002 | 18.7631 | 0.041979 | 0.30906 | 0.5638 | 18.7631 | 0.38381 | -3.5204 | -0.1067 | 0.0709
14 | 6.978 |  | 2.3215 | 0.13595 | -0.7268 | 17.0761 | 0.045756 | 0.31929 | 0.5918 | 17.0761 | 0.3965 | -3.7367 | -0.0824 | -0.0223
|  | Gravity | 32.174
|  | RA | 21.3333
Clmax
W
|  | AirDensity | 0.002048 |  |  | V Min Drag | 12.5635 |  | Thowing force | 1.9753
|  | Planform Area | 6.75 |  |  | V Min Stall
|  | RA | 21.3333 |  |  | V Min power | 12.637
|  | Aircraft Weight | 0.80526 | [5 empty] | Launch Velocity
|  | e | 0.55675
|  | Cd0 | 0.0146
|  | Cd1 | -0.0101
|  | Cd2 | 0.0268 | [11 empty] | C_Bar
0.5625
Problem A_21
Alpha | CL |  | CD | Cm | CN | CA | Cm | CN_alpha | CA_alpha | Cm0_alpha | CN_alpha_alpha | CA_alpha_alpha | Cm0_alpha_alpha |  | X_ac | Y_ac | X | Y
-6 | 0.2285 |  | 0.01375 | 0.2085 | 0.22581 | 0.037559 | 0.2085
-4 | 0.4289 |  | 0.01515 | 0.1474 | 0.4268 | 0.045032 | 0.1474 | 5.8076 | 0.047928 | -1.9122 | 2.8488 | -9.5188 | -9.2739 |  | 0.33648 | 0.87357 | 0.18927 | 0.49138
-2 | 0.6323 |  | 0.01885 | 0.075 | 0.63126 | 0.040905 | 0.075 | 5.8642 | -0.28908 | -2.1113 | 0.39761 | -9.7904 | -2.1338 |  | 0.34999 | 0.20374 | 0.19687 | 0.1146
0 | 0.8362 |  | 0.02485 | 0 | 0.8362 | 0.02485 | 0 | 5.8737 | -0.6331 | -2.193 | 0.14474 | -9.9207 | -2.5442 |  | 0.34626 | 0.2514 | 0.19477 | 0.14141
2 | 1.0408 |  | 0.03305 | -0.0781 | 1.0413 | -0.0032935 | -0.0781 | 5.9102 | -0.97859 | -2.405 | 1.9459 | -9.8742 | -9.6022 |  | 0.2542 | 0.92236 | 0.14299 | 0.51883
4 | 1.2488 |  | 0.04375 | -0.1679 | 1.2488 | -0.043468 | -0.1679 | 5.9506 | -1.3272 | -2.6771 | 0.36991 | -10.098 | -5.9911 |  | 0.32019 | 0.58157 | 0.1801 | 0.32713
6 | 1.4588 |  | 0.05685 | -0.265 | 1.4568 | -0.095948 | -0.265 | 5.9605 | -1.6796 | -2.8848 | 0.19848 | -10.0959 | -5.9091 |  | 0.32084 | 0.57898 | 0.18047 | 0.32568
8 | 1.6711 |  | 0.07255 | -0.3693 | 1.6649 | -0.16073 | -0.3693 | 5.9587 | -2.0328 | -3.094 | -0.3038 | -10.1388 | -6.0732 |  | 0.3117 | 0.60834 | 0.17533 | 0.34219
10 | 1.8856 |  | 0.09095 | -0.481 | 1.8727 | -0.23786 | -0.481 | 5.9419 | -2.389 | -3.3074 | -0.66116 | -10.271 | -6.1553 |  | 0.30771 | 0.6191 | 0.17309 | 0.34824
12 | 2.1024 |  | 0.11205 | -0.6002 | 2.0798 | -0.32751 | -0.6002 | 5.9113 | -2.748 | -3.5208 | -1.0919 | -10.2986 | -6.0732 |  | 0.30637 | 0.62219 | 0.17233 | 0.34998
14 | 2.3215 |  | 0.13595 | -0.7268 | 2.2854 | -0.42971 | -0.7268